## 基本信息
字段 | 值 | 说明
密级标识 | 株机公司普通商密▲5年 工艺22 | 例如：株机公司普通商密▲5年 工艺22
文件类型 | 工艺文件
公司 | 中车株洲电力机车有限公司
制造中心 | 城轨制造中心
项目号 | PACHUCA
项目名称/产品型号 | 帕丘卡城际动车组车辆厂内新造
工序号 | GX032007604024A
工序名称 | 客室风道安装
文件编号 | AZA1025230-22-I-10010/0
文件名称 | 客室风道安装工序卡
零部件图号 | AZA1025230、AZA1025231
零部件名称 | 客室风道
版本 | A
工位 | 车内钳工班
日期 | 2026年04月14日
编制
校对
审核
标准化
会签
批准

## 变更记录
版本号 | 实施日期 | 编制者 | 变更记录 | 文件状态
A | 2026-4-14 | 张海州 | 新建 | 有效

## 规范性引用文件
序号 | 作业指导书编号 | 作业指导书名称
1 | WI-AZA1025230-001 | 客室风道安装作业指导书
2 | WI-AZA1025230-002 | 紧固件扭矩控制作业指导书

## 物料清单
车种/分组 | 序号 | 物料编码 | 物料名称 | 规格型号 | 数量 | 备注
MC车风道 | 1 | 3913104489A | Mc风道1 |  | 1
MC车风道 | 18 | 3913104523A | 侧底部风道4A |  | 1
MC车风道 | 2 | 3913104490A | Mc风道2 |  | 1
MC车风道 | 19 | 3913104501A | 侧底部风道5A |  | 1
MC车风道 | 3 | 3913104491A | Mc风道3 |  | 1
MC车风道 | 20 | 3913104503A | 侧底部风道6A |  | 1
MC车风道 | 4 | 3913104492A | Mc风道4 |  | 1
MC车风道 | 21 | 3913104505A | 侧底部风道7A |  | 1
MC车风道 | 5 | 3913104516A | Mc风道5 |  | 1
MC车风道 | 22 | 3913104520A | 侧底部风道1B |  | 1
MC车风道 | 6 | 3913104493A | Mc风道6 |  | 1
MC车风道 | 23 | 3913104521A | 侧底部风道2B |  | 1
MC车风道 | 7 | 3913104494A | Mc风道7 |  | 1
MC车风道 | 24 | 3913104500A | 侧底部风道3B |  | 1
MC车风道 | 8 | 3913104495A | Mc风道8 |  | 1
MC车风道 | 25 | 3913104524A | 侧底部风道4B |  | 1
MC车风道 | 9 | 3913104517A | 空调底部送风道 |  | 2
MC车风道 | 26 | 3913104502A | 侧底部风道5B |  | 1
MC车风道 | 10 | 3913104498A | 门区域支风管B |  | 2
MC车风道 | 27 | 3913104504A | 侧底部风道6B |  | 1
MC车风道 | 11 | 3913104518A | 侧部支风管A |  | 22
MC车风道 | 28 | 3913104525A | 侧底部风道7B |  | 1
MC车风道 | 12 | 3913104497A | 门区域支风管A |  | 2
MC车风道 | 29 | 2842000106A | 大垫圈 | 8/A2 | 212
MC车风道 | 13 | 3913104506A | 电气柜送风盒 |  | 1
MC车风道 | 30 | ADD1002010A | 垫片1 |  | 40
MC车风道 | 14 | 3913104486A | 电气柜支风管 |  | 1
MC车风道 | 31 | 2822007856A | 有效力矩型六角螺母 | M8/A2-70 | 40
MC车风道 | 15 | 3913104519A | 侧底部风道1A |  | 1
MC车风道 | 32 | 2806100077A | T型螺栓 | M8X30 | 212
MC车风道 | 16 | 3913104499A | 侧底部风道2A |  | 1
MC车风道 | 33 | ADD1002011A | 垫片2 |  | 40
MC车风道 | 17 | 3913104522A | 侧底部风道3A |  | 1
MC车风道 | 34 | 2840000065A | 弹簧垫圈 | 8/A2 | 172
MC车风道 | 35 | 2821001076A | 六角螺母 | M8/A2-70 | 172
MC车风道 | 36 | 2842000095A | 大垫圈 | 5/A2-70 | 107
MC车风道 | 37 | 2840000213A | 弹簧垫圈 | 5/A2 | 107
MC车风道 | 38 | 2800000285A | 六角螺栓 | M5×16/A2-70 | 107
MC车风道 | 39 | 2813009346A | 六角螺栓 | M6×25/A2-70 | 36
MC车风道 | 40 | 2841000096A | 平垫圈 | 6/平垫圈\6\A2 | 72
MC车风道 | 41 | 2821001066A | 六角螺母 | M6/A2-70 | 36
MC车风道 | 42 | 2840000052A | 弹簧垫圈 | 6/A2 | 39
MC车风道 | 43 | 2842000096A | 大垫圈 | 6/A2 | 3
MC车风道 | 44 | 2813009326A | 六角螺栓 | M6×20/A2-70 | 3
MC车风道 | 45 | 1545100194A | 密封条 | 20X30（自粘面） | 7
MC车风道 | 46 | 1117100021A | 单面胶福乐斯带 | 3X50（自粘面） | 36
MC车风道 | 47 | 1545100415A | 密封条 | 60X60（自粘面） | 50
MC车风道 | 48 | 1117100012A | 密封条 | 10X15（自粘面） | 35
MC车风道 | 49 | 1117100013A | 密封条 | 15（自粘面） | 100
MC车风道 | 50 | 1411000034A | 镍基抗咬合剂 |  | 0.01
TP车风道 | 1 | 3913104528A | Tp风道1 |  | 1
TP车风道 | 18 | 3913104541A | 侧底部风道14A |  | 1
TP车风道 | 2 | 3913104512A | Tp风道2 |  | 1
TP车风道 | 19 | 3913104543A | 侧底部风道15A |  | 1
TP车风道 | 3 | 3913104529A | Tp风道3 |  | 1
TP车风道 | 20 | 3913104545A | 侧底部风道16A |  | 1
TP车风道 | 4 | 3913104513A | Tp风道4 |  | 1
TP车风道 | 21 | 3913104547A | 侧底部风道17A |  | 1
TP车风道 | 5 | 3913104530A | Tp风道5 |  | 1
TP车风道 | 22 | 3913104533A | 侧底部风道9B |  | 1
TP车风道 | 6 | 3913104514A | Tp风道6 |  | 1
TP车风道 | 23 | 3913104515A | 侧底部风道10B |  | 1
TP车风道 | 7 | 3913104531A | Tp风道7 |  | 1
TP车风道 | 24 | 3913104536A | 侧底部风道11B |  | 1
TP车风道 | 8 | 3913104532A | Tp风道8 |  | 1
TP车风道 | 25 | 3913104538A | 侧底部风道12B |  | 1
TP车风道 | 9 | 3913104517A | 空调底部送风道 |  | 2
TP车风道 | 26 | 3913104540A | 侧底部风道13B |  | 1
TP车风道 | 10 | 3913104498A | 门区域支风管B |  | 2
TP车风道 | 27 | 3913104542A | 侧底部风道14B |  | 1
TP车风道 | 11 | 3913104497A | 门区域支风管A |  | 2
TP车风道 | 28 | 3913104544A | 侧底部风道15B |  | 1
TP车风道 | 12 | 3913104498A | 门区域支风管B |  | 2
TP车风道 | 29 | 3913104546A | 侧底部风道16B |  | 1
TP车风道 | 13 | 3913104550A | 侧底部风道9A |  | 1
TP车风道 | 30 | 3913104548A | 侧底部风道17B |  | 1
TP车风道 | 14 | 3913104534A | 侧底部风道10A |  | 1
TP车风道 | 31 | ADD1002011A | 垫片2 |  | 48
TP车风道 | 15 | 3913104535A | 侧底部风道11A |  | 1
TP车风道 | 32 | ADD1002010A | 垫片1 |  | 48
TP车风道 | 16 | 3913104537A | 侧底部风道12A |  | 1
TP车风道 | 33 | 2806100077A | T型螺栓 | M8X30/ | 292
TP车风道 | 17 | 3913104539A | 侧底部风道13A |  | 1
TP车风道 | 34 | 2822007856A | 有效力矩型六角螺母 | M8/A2-70 | 48
TP车风道 | 35 | 2842000106A | 大垫圈 | 8/A2 | 292
TP车风道 | 36 | 2821001066A | 六角螺母 | M6/A2-70 | 36
TP车风道 | 37 | 2813009346A | 六角螺栓 | M6×25/A2-70 | 36
TP车风道 | 38 | 2841000096A | 平垫圈 | 6/平垫圈\6\A2 | 72
TP车风道 | 39 | 2840000052A | 弹簧垫圈 | 6/A2 | 36
TP车风道 | 40 | 2821001076A | 六角螺母 | M8/A2-70 | 242
TP车风道 | 41 | 2840000065A | 弹簧垫圈 | 8/A2 | 242
TP车风道 | 42 | 2800000285A | 六角螺栓 | M5×16/A2-70 | 144
TP车风道 | 43 | 2840000213A | 弹簧垫圈 | 5/A2 | 144
TP车风道 | 44 | 2842000095A | 大垫圈 | 5/A2-70 | 144
TP车风道 | 45 | 1117100021A | 单面胶福乐斯带 | 3X50（自粘面） | 32
TP车风道 | 46 | 1117100012A | 密封条 | 10X15（自粘面） | 35
TP车风道 | 47 | 1545100415A | 密封条 | 60X60（自粘面） | 50
TP车风道 | 48 | 1545100194A | 密封条 | 20X30（自粘面） | 8
TP车风道 | 49 | 1545100412A | 密封条 | 60（自粘面）X100 | 2
TP车风道 | 50 | 1117100013A | 密封条 | 15（自粘面）X25/ | 100
TP车风道 | 51 | 1411000034A | 镍基抗咬合剂 |  | 0.01

## 工步流程及作业资源需求
工步号* | 工步名称* | 零部件图号（子图号） | 零部件名称（子部件） | 工步标识 | 设备、工艺装备（计量） | 规格型号 | 作业工种 | 作业人数 | 作业时间(min) | 配图
1 | 准备工作 | AZA1025230 | MC车风道 | ▲◆★ | 卷尺 手电筒 | 5m | 钳工 | 2 | 15
2 | MC 车风道安装 | AZA1025230 | MC车风道 | ▲ | 电动螺丝刀 扭矩扳手 | 0-20N.m | 钳工 | 2 | 45
3 | TP 车风道安装 | AZA1025231 | TP车风道 | ◆ | 电动螺丝刀 扭矩扳手 | 0-20N.m | 钳工 | 2 | 40
4 | 安装检查 | AZA1025230、AZA1025231 | 客室风道组件 | ★ | 塞尺 | 0.1-1.0mm | 检查员 | 1 | 20

## 工步正文
工步号 | 工步名称 | 动作序号 | 动作描述 | 技术要求 | 是否自检 | 排版(横/竖) | 配图 | 配图页1 | 配图页2 | 配图页3
1 | 准备工作 | 1.1 | 来料外观检查，确认风道、连接件、紧固件齐套，无变形、磕碰和污染。 | 物料状态与图纸、BOM 一致；不合格件隔离并反馈。 | 否 | 竖
1 | 准备工作 | 1.2 | 核验计量工具有效期，准备安装所需工装工具。 | 按作业指导书要求确认计量工具在有效期内，满足项目使用要求。 | 是 | 横
2 | MC 车风道安装 | 2.1 | 将风道按定位孔预装到车体接口位置，安装紧固件并初步固定。 | 接口贴合平顺，紧固件不得漏装；安装间隙满足图纸要求。 | 否 | 竖